## D63_Nr_13_14_15 (16_17)
cycletime | 5.65 | sec
real stroke | 380 | mm
|  |  | status |  |  | full work days |  |  | Mid Force |  |  | Max Force |  |  | Mean Force |  |  | Cycle |  |  | Way in km |  |  | Lifetime
Date | Time | Action | no. 1 | no. 2 | no. 3 | no. 1 | no. 2 | no. 3 | D63_1 | D63_2 | D63_3 | D63_1 | D63_2 | D63_3 | D63_1 | D63_2 | D63_3 | D63_1 | D63_2 | D63_3 | D63_1 | D63_2 | D63_3 | D63_1 | D63_2 | D63_3
2026-02-12 | 14:42 | Aufnahme Leerlaufmomente | status no. 1: run; status no. 2: run; status no. 3: run
2026-02-12 | 15:18 | Start Dauerversuch D 63
2026-02-12 | 16:17 | Stopp der Versuche wegen H-Führung (Kunststoffteil am Ende muss nachgearbeitet werden)
2026-02-13 |  | Start der aller Versuche
| 16:36 | Start IFM Vibrationssensoren
2026-02-16 | 7:25 | kurzer Stop Versuch 1 wegen seitlicher Verschiebung der H-Führung (seitlicher Stoß, Ausrichtung des Kunststoffteils war notwendig)
2026-02-19 | 9:00 | Start Versuch 1
| 9:14 | Anpassen Druck Versuch 1
2026-03-03 | 10:07-10:25 | Kurzer Ausfall Datenaufzeichnung wegen DGV
2026-03-04 | 08:30:00 - 9:13 | Anpassen Druck Versuch 1 und korrektur Kunststoffführung wegen klackendem Geräusch
2026-03-04 | 10:56 | Start Versuch 3
| 12:07 | Anpassen Durck Versuch 3
2026-03-06 | 8:33 | Stopp Versuch 1 und 3
2026-03-06 | 10:50 | Start aller Versuche (Nr2 wurde komplett neu aufgebaut mit altem Sleeve) wegen geräusche
2026-03-06 | 11:55 | Anpassung aller Drücke
2026-03-06 | 15:00 | Ausstellen Versuch 3 wegen lautem Geräusch
2026-03-09 | 10:07:00 - 10:16 | Versuch 2 kurzer Stopp mit Neupositionierung und Druckanpassung
2026-03-13 |  | Start Versuch 2
2026-03-13 | bis 15:10 | Anpassen der Drücke
2026-03-18 | 15:40 | Versuch 3 mit reduzierter Geschwindigkeit gestartet (300 mm/s -> 150 mm/s)
2026-03-24 | 11:57 | Stoppen Versuch 3 bei 165930 und auswechseln Nr. 15 Inline gegen Nr16 inline mit neuem sleeve design
2026-03-25 | 15:28 | Austausch Nr. 14 parallel gegen Nr. 17 mit neuem Sleeve design bei 328984
2026-03-30 | 14:13 | Nachfetten Nr 13
2026-04-02 | 8:01 | sync
2026-04-14 | 13:21 | sync
2026-04-17 | 9:40 | sync
2026-04-23 | 10:27 - 15:12 | Pause wegen Wartung (Wartungseinheit undichtigkeit beseitigt)
2026-04-23 | 16:15 | Druckkorrektur
2026-04-27 | 7:39 | Stoppen des inline Nr 3 Aktuators wegen nachmessen des Inline-Adapters
2026-04-28 | 13:37 | Leichtes verdrehen des Magnetschalters bei Versuch Nr.2
2026-04-30 | 13:24 | Starten Inline Nr3 und Einstellen Druckniveau
2026-05-04 | 8:15 | Sync Druck, Festziehen inline schrauben an die Grundplatte
2026-05-06 | 14:02-14:21 | Nachfetten Nr 17 V2
2026-05-06 | 13:25-13:37 | Druckniveau anpassung
2026-05-08 | 8:33-xxxx | Umbau Winkel Versuch 3 (Nr 16)
2026-05-12 | 8:40 bis 8:52 | Kurzer Neustart der SPS wegen Störung
2026-05-12 | 8:52 bis 9:06 | Falscher Counter wurde korrigiert
Sum
Note on C37: Jugan, Konstantin [AUTOSOL/FLMC/LAAT]: Nach 642.284 Zyklen (entspricht 244 km) wurde Nr. 2 gestoppt, da die lauten Geräusche weiterhin auftraten und das Nachschmieren keine Verbesserung brachte. Analyse/Ergebniss Am Festlager wurde Korrosion.

## D63_Nr_1_2_3
cycletime | 5.65 | sec
real stroke | 380 | mm
|  |  | status |  |  | full work days |  |  | Mid Force |  |  | Max Force |  |  | Mean Force |  |  | Cycle |  |  | Way in km |  |  | Lifetime
Date | Time | Action | no. 1 | no. 2 | no. 3 | no. 1 | no. 2 | no. 3 | D63_1 | D63_2 | D63_3 | D63_1 | D63_2 | D63_3 | D63_1 | D63_2 | D63_3 | D63_1 | D63_2 | D63_3 | D63_1 | D63_2 | D63_3 | D63_1 | D63_2 | D63_3
2025-07-23 | 15:46 | Start Dauerversuch D 63 | status no. 1: run; status no. 2: run; status no. 3: run
2025-07-23 | 17:00 | Reduzierung der Kraft | run | run | run | 0 | 0 | 0
2025-07-24 | 7-8:20 | Umbau Entlueftung 63er mit anpassen der Kunststoffhalterungen an H Führung | run | run | run | 1 | 1 | 1
2025-07-24 | 9:55 | Starten der ifm Vibrationssensoren D63 | run | run | run | 0 | 0 | 0
2025-07-24 | 13:30 | SPS update | run | run | run | 0 | 0 | 0
2025-07-28 | 14:45- 16:37 | Stopp D63 für Ergänzung der Nachschmierung 44189 16,8 km rauhes Geräusch beim Inline festgestellt | stop | stop | stop | 4 | 4 | 4
2025-08-01 | 9:05 | stopp der Aufzeichnung für Backup | run | run | run | 0 | 0 | 0
2025-08-11 | 8:25 | Synchronisation | run | run | run | 10 | 10 | 10
2025-08-12 | 8:00 | Umstellung der Dauerversuche auf NAS2 | run | run | run | 1 | 1 | 1
2025-08-12 | 10:55 | Einstellen Beschleunigung von 833 auf 10000 | run | run | run | 0 | 0 | 0
2025-08-13 | 9:57 | Aktuator D63 Versuch 2 beim Stop ist gegen block gefahren (Ursache Task Beschleunigung zum Entschleunigen zu gering) Bewegung nicht mehr möglich gewesen,demontage und manuelle Drehung notwendig, Riemenspannung liegt bei 135 Hz | run | run | run | 1 | 1 | 1
2025-08-13 | 13:25 | Korrektur der Beschleunigung für Safetytask und Verringerung der Pausenzeit von gesamt 6 s auf 1 s | run | run | run | 0 | 0 | 0
2025-08-13 | 16:28 | umstellen Pausen Gesammtzeit von 1s auf 2,5 s wegen Temperaturanstieg | run | run | run | 0 | 0 | 0
2025-08-13 | 16:53 | umstellen des Stroms von 5 A auf 5,5 A | run | run | run | 0 | 0 | 0
2025-08-20 | 9:37 | Stopp Versuch 3 wegen erhöhter Geräuschemission | run | run | stop | 7 | 7 | 7
2025-08-20 | 10:15 | Stopp Versuch 1 und 2 für Analyse für Versuch 3 | stop | stop | stop | 0 | 0 | 0
2025-08-20 | 11:18 | Start alle Versuche | run | run | run | 0 | 0 | 0
2025-08-25 | 11:53 | Stopp alle Versuche (Geräuschentwicklung Nr 1 und Nr3) | stop | stop | stop | 5 | 5 | 5
2025-08-25 | 12:18 | Start Versuch Nr 2 | stop | run | stop | 0 | 0 | 0
2025-08-27 | 10:14 | Stop all tests | stop | stop | stop | 0 | 2 | 0
[5 empty] | working time [h] | 696 | 744 | 696
[5 empty] | cycles | 443469.0265 | 474053.0973 | 443469.0265
[5 empty] | total travel [km] | 168.5182 | 180.1402 | 168.5182
2025-10-22 | 10:13 | Leerlaufmomente D63 bei 200 u/min
| 10:40 | Start der Versuche mit Nr 7(neu P10), Nr 2(alt P5) und Nr 8 (neu P10)
| 11:00 | Start Ifm vibration
2025-10-24 | 7:45 | Stopp und Ausbau Versuch Nr 8 wegen erhöhter Kuppungsvibration
2025-10-29 | 14:05 | Start Nr.8 mit neuem Kupplungselastomer und angepaster Motorflanschplatte
2025-11-07 | 11:47 | Stopp Versuch Nr.2
2025-11-10 | 16:00 | Ausbau No. 2: Hub 200, Pitch 5 wird getauscht gegen Pitch 10
Sum
Formulas:
Date = [Date, row above]
Note on C37: Jugan, Konstantin [AUTOSOL/FLMC/LAAT]: Nach 642.284 Zyklen (entspricht 244 km) wurde Nr. 2 gestoppt, da die lauten Geräusche weiterhin auftraten und das Nachschmieren keine Verbesserung brachte. Analyse/Ergebniss Am Festlager wurde Korrosion.

## D32_Nr_1_2_3
cycletime | 5.02 | sec
real stroke | 380 | mm
|  |  | status |  |  | full work days |  |  | Mid Force |  |  | Max Force |  |  | Mean Force |  |  | Cycle |  |  | Way in km |  |  | Lifetime
Date | Time | Action | no. 1 | no. 2 | no. 3 | no. 1 | no. 2 | no. 3 | D32_1 | D32_2 | D32_3 | D32_1 | D32_2 | D32_3 | D32_1 | D32_2 | D32_3 | D32_1 | D32_2 | D32_3 | D32_1 | D32_2 | D32_3 | D32_1 | D32_2 | D32_3
2025-08-11 | 8:12 | D32 Start mit halber Kraft | status no. 1: run; status no. 2: run; status no. 3: run
2025-08-12 | 8:00 | Umstellung der Dauerversuche auf NAS2 | run | run | run | 1 | 1 | 1
2025-08-12 | 8:38 | Erhöhung der Beschleunigung von 833 auf 10000 mm/s2 | run | run | run | 0 | 0 | 0
2025-08-12 | 9:28 | Stopp Versuch 3 wegen Umbau Führung der Kolbenstange | stop | stop | stop | 0 | 0 | 0
2025-08-12 | 10:00 | Start | run | run | run | 0 | 0 | 0
2025-08-12 | 10:20 | Einstellen Druck von 5 bar auf 9,1 bar 1800 N | run | run | run | 0 | 0 | 0
2025-08-13 | 6:52 | Druckanpassung auf 9.20 bar | run | run | run | 1 | 1 | 1
2025-08-13 | 7:12 | Verringern der Pausenszeit von gesammt 6 s auf 1 s | run | run | run | 0 | 0 | 0
2025-08-13 | 13:13 | Korrektur der Beschleunigung für Safetytask | run | run | run | 0 | 0 | 0
2025-08-13 | 16:37 | umstellen Pausen Gesamtzeit von 1s auf 3 s wegen Temperaturanstieg | run | run | run | 0 | 0 | 0
2025-08-13 | 16:53 | umstellen des Stroms von 4 A auf 4,5 A | run | run | run | 0 | 0 | 0
2025-08-14 | 8:36 | Umstellen der Ventilschaltposition aller 32er Versuche von 189,5 auf 189,450 wegen sporades nicht Schalten des Ventils an Versuch 1 | run | run | run | 1 | 1 | 1
2025-08-19 | 10:34 | ändern Ventilschaltposition von 189,450 auf 189,250 für Versuch 1 | run | run | run | 5 | 5 | 5
2025-08-19 | 10:39 | ändern Stromlimit von 4,5A auf 4A | run | run | run | 0 | 0 | 0
2025-08-19 | 13:43 | Druckreduzierung auf 2 kN | run | run | run | 0 | 0 | 0
2025-08-19 |  | Start Versuch 1 Wegen Ausfall Stromlimit und sync Ablauf | run | run | run | 0 | 0 | 0
2025-08-19 | 17:10 | Anpassung Dämpfung in Richtung Erhöhung des Dämpfungsdrucks | run | run | run | 0 | 0 | 0
2025-08-20 | 12:01 | set current Limit from 4.5 to 4 A | run | run | run | 1 | 1 | 1
2025-08-22 | 18:04 | Nr1 Actuator blocked in movement | stop | run | run | 2 | 2 | 2
2025-08-25 | 9:15 | Stop all tests | stop | stop | stop | 0 | 3 | 3
2025-08-25 | 11:21 | Start Nr2 and Nr3 | stop | run | run | 0 | 0 | 0
2025-08-25 | 11:51 | Start Nr1 | run | run | run | 0 | 0 | 0
2025-08-25 | 12:57 | Stop Nr1 | stop | run | run | 0 | 0 | 0
2025-08-27 | 10:14 | Stop all tests | stop | stop | stop | 0 | 2 | 2
2025-08-27 | 15:50 | Force Test 32er (Data stored in Funktion Test and endurance test) | stop | stop | stop | 0 | 0 | 0
2025-08-27 |  | Analyse Nr1 | stop | stop | stop | 0 | 0 | 0
2025-09-29 | 14:02 | Leerlaufmoment D32 V3 | stop | stop | stop | 0 | 0 | 0
2025-09-30 | 14:07 | Leerlaufmoment D32 V1 | stop | stop | stop | 0 | 0 | 0
[5 empty] | working time [h] | 264 | 384 | 384
[5 empty] | cycles | 189322.7092 | 275378.4861 | 275378.4861
[5 empty] | total travel [km] | 71.9426 | 104.6438 | 104.6438
Sum
Formulas:
Date = [Date, row above]

## D100_Nr_1_2_3
cycletime | 11.36 | sec
real stroke | 980 | mm
|  |  | status |  |  | full work days |  |  | Mid Force |  |  | Max Force |  |  | Mean Force |  |  | Cycle |  |  | Way in km |  |  | Lifetime
Date | Time | Action | no. 1 | no. 2 | no. 3 | no. 1 | no. 2 | no. 3 | D100_1 | D100_2 | D100_3 | D100_1 | D100_2 | D100_3 | D100_1 | D100_2 | D100_3 | D100_1 | D100_2 | D100_3 | D100_1 | D100_2 | D100_3 | D100_1 | D100_2 | D100_3
2025-07-04 | 12:00 | Start all tests with reduced force | status no. 1: run; status no. 2: run; status no. 3: run
2025-07-04 | 13:51 | Start Ifm Vibration | run | run | run | 0 | 0 | 0
2025-07-04 | 14:17 | Setting up pressure level for all tests | run | run | run | 0 | 0 | 0 | [18 empty] | Cycle per day: |  | Cycle per minute:
2025-07-04 | 19:42 | Stop of D100_3 due overshot of pressure level (PLC emergency stop) | run | run | stop | 0 | 0 | 0 | [18 empty] | 12655 | 8.7882 | 8.798
2025-07-07 | 7:52 | Stop all tests (IFM sensors of D100_2 was loose and on D100_3 nearly loose | stop | stop | stop | 3 | 3 | 0
2025-07-08 | 14:56 | Start only D100_3 | run | run | run | 0 | 0 | 0
2025-07-08 | 15:31 | Start IFM vibration sensor | run | run | run | 0 | 0 | 0
2025-07-09 | 10:08 | Stop of D100_3 (implement plastic rod holder on H-guilding) | run | run | stop | 1 | 1 | 1
2025-07-09 | 13:39 | Start all tests | run | run | run | 0 | 0 | 0
2025-07-09 | 15:14 | Start IFM Sensors for D100_1 and D100_2 | run | run | run | 0 | 0 | 0
2025-07-10 | 15:12 | push up and tighten the screws of the plastic holder (short partial stop of single tests) | run | run | run | 1 | 1 | 1
2025-07-11 | 9:05 | Stop all tests for NAS backup | stop | stop | stop | 1 | 1 | 1
2025-07-11 | 16:33 | Start all tests with IFM vibration sensors | run | run | run | 0 | 0 | 0
2025-07-14 | 7:54 | synchronise cycle | run | run | run | 3 | 3 | 3
2025-07-15 | 7:49 | synchronise cycle | run | run | run | 1 | 1 | 1
2025-07-15 |  |  | run | run | run | 0 | 0 | 0
2025-07-21 | 7:33 | synchronise cycle | run | run | run | 6 | 6 | 6
2025-07-21 | 9:20-9:33 | SPS Update | run | run | run | 0 | 0 | 0
2025-07-21 | 15:04- 15:07 | Drive 1 Auslesen Bewegungsprofil (Kurzzeitige störrung der daten) | run | run | run | 0 | 0 | 0
2025-07-22 | 14:43 | synchronise cycle | run | run | run | 1 | 1 | 1
2025-07-23 | 7:10- 7:45 | Versuch Pause zu entfernen (nicht möglich wegen Druckschwankungen) | run | run | run | 1 | 1 | 1
2025-07-23 | 14:56 | Nachstellen 100er Drossel | run | run | run | 0 | 0 | 0
2025-07-23 | 15:43 | Kurzer Update Messrack | run | run | run | 0 | 0 | 0
2025-07-24 | 8-8:40 | Umbau 100er Entlüftung | run | run | run | 1 | 1 | 1
2025-07-25 | 7:39 | synchronise cycle | run | run | run | 1 | 1 | 1
2025-07-28 | 6:40 | synchronise cycle | run | run | run | 3 | 3 | 3
2025-07-29 | 7:55 | synchronise cycle | run | run | run | 1 | 1 | 1
2025-07-31 | 7:13 | synchronise cycle | run | run | run | 2 | 2 | 2
2025-08-01 | 6:56 | synchronise cycle | run | run | run | 1 | 1 | 1
2025-08-01 | 9:05 | stopp der Aufzeichnung für Backup | run | run | run | 0 | 0 | 0
2025-08-04 | 7:00 | synchronise cycle | run | run | run | 3 | 3 | 3
2025-08-05 | 7:20 | synchronise cycle (Temperatursensor Aktuator 1 zeigt falsche Werte) | run | run | run | 1 | 1 | 1
2025-08-05 | 15:19 | Drive Daten nicht plausibel wegen Skript Beschädigung für 10 min | run | run | run | 0 | 0 | 0
2025-08-06 | 10:33 | Stopp wegen Test mit Druckregler Start xxx | stop | stop | stop | 1 | 1 | 1
2025-08-06 |  | D100 Stopp wegen Test mit durckregler | stop | stop | stop | 0 | 0 | 0
2025-08-07 | 16:16 | synchronise cycle | run | run | run | 0 | 0 | 0
2025-08-11 | 8:25 | synchronise cycle | run | run | run | 4 | 4 | 4
2025-08-12 | 8:00 | Umstellung der Dauerversuche auf NAS2 | run | run | run | 1 | 1 | 1
2025-08-12 | 11:22 | Einstellen Beschleunigung von 1666 auf 10000 | run | run | run | 0 | 0 | 0
2025-08-12 | 13:30 | Stopp für Volumenumbau | stop | stop | stop | 0 | 0 | 0
2025-08-12 | 14:44 | Start mit angepasstem Druck | run | run | run | 0 | 0 | 0
2025-08-14 | 7:00 | synchronise cycle | run | run | run | 2 | 2 | 2
2025-08-18 | 7:12 | synchronise cycle | run | run | run | 4 | 4 | 4
2025-08-19 | 17:10 | synchronise cycle | run | run | run | 1 | 1 | 1
2025-08-22 | 9:45 | synchronise cycle | run | run | run | 3 | 3 | 3
2025-08-25 | 11:33 | Stop all tests (Nr3 Geräuschemission) | stop | stop | stop | 3 | 3 | 3
2025-08-25 | 12:17 | Start Nr 2 und Nr1 | run | run | stop | 0 | 0 | 0
2025-08-27 | 10:14 | Stop all tests | stop | stop | stop | 2 | 2 | 0
2025-08-27 |  | Analyse Nr3 | stop | stop | stop | 0 | 0 | 0
2025-09-30 | 13:40 | Leerlaufmomente alle D100 | stop | stop | stop | 0 | 0 | 0
[5 empty] | working time [h] | 1248 | 1248 | 1128
[5 empty] | cycles | 395492.9577 | 395492.9577 | 357464.7887
[5 empty] | total travel [km] | 387.5831 | 387.5831 | 350.3155
2025-10-10 | 12:10 | Start aller D100er
2025-10-16 | 14:32 | Hinzufügen Infrarotsensor Temperaturmessung auf Spindel Inline D100
2025-10-20 | 7:14 | Synchronisation Versuche D100 (Erhöhte Geräuschemisssion Versuch D100 V1)
2025-10-20 | 8:00 | Start IFM Vibrationssensoren für alle D100
2025-10-24 | 7:49 | D100 V3 Temperatursensor Festlager lose, wurde wieder befestigt
2025-10-27 | 7:22 | Stopp aller Versuche wegen Nachfetten
| 7:34 | Leerlauf warm (ohne nachfetten)
| 8:26 | Leerlauf abgekühlt (V1 und V2 nachgeschmiert)
| 8:38 | Start Dauerversuch
2025-10-29 | 14:21 | Stopp Versuch 3 für Nachschmieren
| 14:38 | Start Versuch 3
2025-11-11 | 14:00 | Versuch gestoppt. (Dauerversuchsraum P10) Nr. 1 = 603 km & Nr. 3 = 566 km
2025-11-12 | 8:00 | Nr. 3 läuft
2025-11-18 | 15:58 | Start Nr 2 und 3
2025-11-19 | 15:05 | Einstellen Nullpunkt
2025-11-22 | 18:32 | Stopp aller Versuche wegen Stromausfall
2025-11-24 | 11:24 | Starten aller Versuche nach Stromausfall
2025-12-01 | 1:29 | Versuch 3 Stopp wegen desyncronisation (Notaus wegen Drucküberschreitung)
2025-12-01 | 7:45 | Start Versuch 3 und synchronisation der Versuche
2025-12-01 | 14:00 | Kurzer Test Druckverhalten, wenn zwei Aktuatoren Gleichzeitig laufen
2025-12-04 | 13:00 | Stopp aller Versuche für Nachschmieren der H-Führungen (Nr3 hat sich der vordere Zapfen der Kolbenstange gelöst, wurde mit Mittelfest wieder verklebt und Handfest angezogen)
2025-12-04 | 14:52 | Start aller Versuche
2025-12-04 | 22:38 | Nr.3 lösen der Kolebnstangenmutter (Notaus wegen Überdruck)
2025-12-05 | 7:33 | Nr 3 anzeihen der Kolbenstangenmutter und Starten des Versuchs
2025-12-09 | 22:05 | Nr 3 Temperatursensor Motor ausgefallen
2025-12-10 | 8:14 | Nr 3 Temperatursensor Motor wieder gefixt
2025-12-29 | 6:59 | Synchronisation
2026-01-12 | 15:35 | Stopp Nr3: Nachfetten und Untersuchnung leichtes metallisches Geräusch
2026-01-12 | 16:13 | Start Nr 3
2026-01-12 | 16:30 | Nr2. Verschiebung der Wegstrecke um -0,6mm damit gleiches Druckniveau wie Nr1 und 3 erreicht wird
2026-01-15 | 12:48 | Stopp der Versuche für nachschmieren Nr 1
2026-01-15 | 14:03 | Start aller Versuche
2026-01-19 | 11:35 | Synchronisation
2026-01-21 | 7:18 | Synchronisation
2026-01-22 | 4:37 | Synchronisation
2026-01-26 | 8:00 | Synchronisation
2026-01-27 | 13:54 | Kurzer Stopp aller Versuche wegen möglichen Stromausfalls
2026-01-27 | 14:06 | Start aller Versuche
2026-01-29 | 7:45 | Synchronisation
2026-01-30 | 15:47 | Synchronisation
2026-02-02 | 8:16 | Synchronisation
2026-02-04 | 7:30 | Synchronisation
2026-02-06 | 15:35 | Synchronisation
2026-02-09 | 8:32 | Synchronisation
2026-02-11 |  | Synchronisation
2026-02-13 |  | Synchronisation
2026-02-16 | 7:30 | Synchronisation
2026-02-17 | 6:56 | Stopp aller Versuche (Lebensdauerende)
Sum
Formulas:
Date = [Date, row above]
Note on C73: Jugan, Konstantin [AUTOSOL/FLMC/LAAT]: Befund und Maßnahmen am Aktuator Nr. 1 und Nr. 3 Festgestellter Zustand: Die Kontermutter an der Kolbenstange zur H-Führung bei Aktuator Nr. 1 und Nr. 3 hat sich gelöst. Auswirkung: Durch das Lösen der Kontermutter hat sich der Hub verstellt. Durchgeführte Maßnahme: Die Kontermutter wurde nachgezogen. Dabei wurde die Kolbenstange um ca. 1 mm mitgedreht. Nächste Schritte / Analyse: Es wird derzeit überprüft, ob alle Komponenten weiterhin funktionsfähig und unbeschädigt sind. Ergebnis / Kommentar: Die Untersuchung mittels Endoskopkamera sowie die Funktionsfahrt unter aktuellem Lastenprofil (ohne Last) haben gezeigt, dass Aktuator Nr. 3 funktioniert. Der Dauerversuch Nr. 3 wird fortgesetzt 12.11.2025. Aktuator Nr. 1 – Geräuschentwicklung: Seit dem 05.11.2025 treten bei Aktuator Nr. 1 laute Geräusche auf. Am 11.11.2025 erfolgt eine Analyse, um die Ursache zu bestimmen (Verdacht: H-Führung oder Kugelgewindetrieb). Ergebnis / Kommentar Aktuator Nr. 1: Die Schrauben des Antitwist sind abgebrochen. Der Antitwist wurde komplett erneuert und mit neuen Schrauben montiert. Am Festlager wurde Korrosion sowie metallische Partikel festgestellt. Der Aktuator Nr. 1 wird zusammengebaut und der Dauerversuch fortgesetzt. Es wurde festgestellt, dass der Deckel im Aktuatorprofil zu viel Spiel aufweist. Dadurch können die Zuganker beim Anziehen durch die entstehende Torsion zusätzliche Hebelkräften ausgesätzt werden. Infolgedessen verschiebt sich die Axialität zwischen dem Festlager im Boden und dem Deckel um 0,3 mm (gemessen mit einer Messuhr).

## D63_Nr_7_8_9
cycletime | 5.65 | sec
real stroke | 380 | mm
|  |  | status |  |  | full work days |  |  | Mid Force |  |  | Max Force |  |  | Mean Force |  |  | Cycle |  |  | Way in km |  |  | Lifetime
Date | Time | Action | no. 1 | no. 2 | no. 3 | no. 1 | no. 2 | no. 3 | D63_1 | D63_2 | D63_3 | D63_1 | D63_2 | D63_3 | D63_1 | D63_2 | D63_3 | D63_1 | D63_2 | D63_3 | D63_1 | D63_2 | D63_3 | D63_1 | D63_2 | D63_3
2025-10-22 | 10:40 | Start der Versuche mit Nr 7(neu P10), Nr 2(alt P5) und Nr 8 (neu P10)
2025-10-22 | 11:00 | Start Ifm vibration
2025-10-24 | 7:45 | Stopp und Ausbau Versuch Nr 8 wegen erhöhter Kuppungsvibration
2025-10-29 | 14:05 | Start Nr.8 mit neuem Kupplungselastomer und angepaster Motorflanschplatte
2025-11-07 | 11:47 | Stopp Versuch Nr.2
2025-11-10 | 16:00 | Ausbau No. 2: Hub 200, Pitch 5 wird getauscht gegen Pitch 10
2025-11-17 | 10:51 | Start Nr 8 und Nr 7
2025-11-18 | 7:19 | Stopp Nr 8 und 7 wegen DGUV Messung Motor-Drive-Schränke
2025-11-18 | 10:34 | Start Nr 8 und Nr 7
2025-11-18 | 11:18 | Stopp Nr 8 und Nr 7, Anpassung Druckniveaus (Nr7 gegen Anschlag gefahren)
2025-11-18 | 11:50 | Start Nr7 und Nr 8
2025-11-20 | 14:50 | Anpassen Dämpfungsschraube Pneumatik für Nr8 und 7
2025-11-21 | 13:28 | Aufnahme Leerlaufmomente Nr 9 in Versuchsstand 2
2025-11-21 | 13:37 | Start Nr 9
2025-11-21 | 13:50 | Nr 9 anpassen der Beschleunigung von 2000 auf 1000
2025-11-22 | 18:32 | Stopp aller Versuche wegen Stromausfall
2025-11-24 | 7:34 | Starten aller Versuche nach Stromausfall
2025-11-26 | 8:39 | Anpassung Druckniveau an der Hauptversorgung
2025-11-26 | 9:30 | Druckkorrigierung
2025-11-27 | 7:33 | Anpassung Reihenfolge Motion task (keine Auswirkungen auf Aktuatorablauf)
2025-11-28 | 7:41 | Ausbau Nr.7 wegen loser Kolbenstange
2025-11-28 | 8:44 | Ausbau Nr.8 wegen prevention loser Kolbenstange
2025-12-01 | 8:25 | Druckanpassung für Versuch 2
2025-12-03 | 7:35 | Stopp Versuch 2 für Umbau Kunststoffteil H-Führung
2025-12-03 | 11:41 | Start der drei Versuche mit neuem Kunststoffteil für alle Versuche (alle Kolbenstangen sind korrigiert.) Alle Parameter sind gleich: 7kN, Pause 2s/0,5s
2025-12-03 | 13:32 | Ändern der Pausenzeit von 2s auf 1s für alle Versuche
2025-12-03 | 13:55 bis 14:10 | Kurze Abtestung der Ausrichtung Pneumatikzylinder zu Elektrozylinder
2025-12-03 | 18:25 | Temperatursensor Motor Versuch 3 abgefallen
2025-12-04 | 7:24 | Temperatursensor Motor Versuch 3 wieder fixiert
2025-12-04 | 8:57 | Ändern der Pausenzeit von 1s auf 0,5s für alle Versuche
2025-12-10 | 7:37 | Synchronisierung
2025-12-12 | 15:03-15:05 | Fehlerhafte Aufzeichnung D63 Nr 3
2025-12-29 | 10:35 | Neustarten Vibrationssensor ADXL Versuch 1 wegen hängenbleiber
2026-01-08 | 10:00 | Nachgefettet Ø100 Nr.2 1000km
2026-01-16 | 15:16 | Stopp aller Versuche zum Nachschmieren Versuch 1 Nr7
2026-01-16 | 15:36 | Start aller Versuche
2026-01-19 | 15:16 | Stoppen Versuch Nr 3 zum Nachschmieren
2026-01-19 | 15:32 | Start Versuch Nr3
2026-01-26 | 9:20 | Neustarten Vibrationssensor ADXL Versuch 2 wegen hängenbleiber
2026-01-27 | 13:54 | Kurzer Stopp aller Versuche wegen möglichen Stromausfalls
2026-01-27 | 14:06 | Start aller Versuche
2026-01-30 | 15:58 | Stopp Versuch 2 für Nachschmieren 523 km
2026-01-30 | 16:21 | Start Versuch 2
2026-02-09 | 13:36 | Versuch 1 kurzzeitig falsche daten geliefert
| 13:55 | Versuch 1 kurzzeitig falsche daten geliefert
| 15:30 | Alle Versuche kurzzeitig Falsche SPS daten geliefert
2026-02-03 | 10:07-10:25 | Kurzer Ausfall Datenaufzeichnung wegen DGV
2026-03-13 | 15:30 | Sync und anpassung um 0,1 mm nach vorne Versuch 3
2026-03-16 | 14:23 | Sync der Versuche
2026-03-23 | 14:53:00-15:16 | Regreasing Versuch 1 Nr.7 dafür wurden alle Versuche gestoppt
2026-03-27 | 12:37-13:02 | Regreasing Versuch 3 Nr.8 die anderen Versuche liefen dabei weiter
2026-03-30 | 14:34 | Erhöhen Weg um 0,2 bei Versuch 7, damit dieser den max druck erreicht
2026-04-02 | 7:13 | Sync
2026-04-08 | 7:11-7:34 | Anhalten aller Versuche zum Nachschmieren Antrieb Nr 9
2026-04-17 | 9:28 | sync
2026-04-24 | 7:30 | sync
2026-04-30 | 13:39 | sync
2026-05-26 |  | Stopp aller Versuche (Lebensdauerende Nr 7 und 8) Ausfall Nr 9
Sum
Note on C11: Jugan, Konstantin [AUTOSOL/FLMC/LAAT]: Nach 642.284 Zyklen (entspricht 244 km) wurde Nr. 2 gestoppt, da die lauten Geräusche weiterhin auftraten und das Nachschmieren keine Verbesserung brachte. Analyse/Ergebniss Am Festlager wurde Korrosion.

## D32_Nr_13_14_15
cycletime |  | sec
real stroke |  | mm
|  |  | status |  |  | full work days |  |  | Mid Force |  |  | Max Force |  |  | Mean Force |  |  | Cycle |  |  | Way in km |  |  | Lifetime
Date | Time | Action | no. 1 | no. 2 | no. 3 | no. 1 | no. 2 | no. 3 | D32_1 | D32_2 | D32_3 | D32_1 | D32_2 | D32_3 | D32_1 | D32_2 | D32_3 | D32_1 | D32_2 | D32_3 | D32_1 | D32_2 | D32_3 | D32_1 | D32_2 | D32_3
2025-12-17 | 13:00 | Aufnahme Leerlaufmomente aller Versuche
2025-12-17 | 14:35 | Start aller Versuche
| 15:13 | Stopp
| 16:36 | Start aller Versuche
2025-12-18 | 11:55 | Stopp aller Versuche
| 13:15 | Start aller Versuche
2025-12-22 | 4:45 | Nr2 Temperatursensor Motor abgefallen
2025-12-29 | 7:08 | D32 Nr2 Temperatur Motor wieder angebracht
2025-01-12 | 15:10 | D32 Nr2 Ausfall Vibrationssensor ESP32 wurde behoben
2026-01-27 | 13:54 | Kurzer Stopp aller Versuche wegen möglichen Stromausfalls
2026-01-27 | 13:55 | Umpositionierung des Ventilators, sodass nur die Pneumatik Zylinder gekühlt werden
2026-01-27 | 14:06 | Start aller Versuche
2026-02-02 | 8:17 | Stopp aller Versuche für nachschmieren 423 km
2026-02-02 | 10:00 | Start aller VErsuche
2026-02-05 | 11:45 | Versuch 2 Motortemperatursensor war ab, wurde wieder angebracht
2026-02-06 | 8:43 | Versuch 2 Motortemperatursensor war ab, wurde wieder angebracht
2026-02-03 | 10:07-10:25 | Kurzer Ausfall Datenaufzeichnung wegen DGV
2026-03-13 | 15:27 | Anbringen Temperatursensor Motor Versuch 2 weil lose
2026-03-16 | 14:23 | Sync der Versuche
2026-03-17 | 11:26 | Anbringen Temperatursensor Motor Versuch 2 weil lose
2026-03-27 | 13:02 | Sync der Versuche und korrektur des Systemdrucks von 8,9 auf 9 bar
2026-03-30 | 7:12 | Einstellen Druck auf 9 bar, da Druck auf 8,6 war
2026-04-08 | 7:59 | sync
2026-04-17 | 9:37 | sync
2026-05-06 | 14:24-15:03 | Nachfetten aller Versuche
2026-05-26 | 11:56 | sync
Sum